## Sheet1
Qty	Value	Device	Package	Parts	Price	BOM	DNP	PARTNO
1		INDUCTOR-0603	0603-IND	L1	0.1			ferrite-0603-600ohm
2	0/DNP	SQ_JMP-0402	0402-SQJMP	JP4, JP5	0.2		T	res-0402-0
5	100n	CAPACITOR-0402	0402-CAP	C1, C8, C10, C11, C12	0.5			cap-cer-0402-100n
1	10nF	CAPACITOR-0402	0402-CAP	C6	0.1			cap-cer-0402-10n
1	2.2uF/Low ESR	CAPACITOR-0603	0603-CAP	C4	0.1			cap-cer-0603-2u2
1	220n/Low ESR	CAPACITOR-0603	0603-CAP	C14	0.1			cap-cer-0603-220n
1	2n2	CAPACITOR-0402	0402-CAP	C9	0.1			cap-cer-0402-2n2
2	4.7uF/10V/Low ESR	CAPACITOR-0603	0603-CAP	C5, C13	0.2			cap-cer-0603-4u7
3	4k7	RESISTOR-0402	0402-RES	R1, R2, R3	0.3			res-0402-4k7
1	>4KBIT SERIAL EEPROM HALF PROTECT	I2C_EEPROM-SOT23-5	SOT23-5	IC3	0.4			ic-sot-23-5-4k-eeprom
1	ASPIRIN	ASPIRIN	ASPIRIN_CASTELLATED	ASP1				pcb-aspirin
1	HMC5883	HMC5883	PLCC16-HMC5883	U1	3.3			sensr-plcc-16-mag
1	LP2992	MIC5219BM5	SOT23-5	IC1	1.2			vreg-sot-23-5-3v3
1	MPU-6000	MPU-6000	QFN24-NO-PAD	U2	10.8			sensr-qfn-24-acc-gyro
1	MS5611	MS5611	QFN-MS5611	IC2	3.8			sensr-qfn-8-baro
1	TR-LOGO	TR-LOGO	TR-LOGO	U$1		EXCLUDE		*
					21.2
				Oshpark	1.8333333333
				Total parts	23
				GPS: 38 OSHPARK + 69$ parts